## MD2017 MCU pinmap
ADC_VOLUME | PA0 | ADC battery voltage
Battery_voltage | PA1 | ADC battery voltage
R5_V_SW_2 | PA2 | TRx2 VHF LNA | TRX 2
VOX | PA3 | VOX detect input
APC_REF | PA4 | PA Drive DAC
R5_V_SW_1 | PA5 | TRx1 VHF LNA | TRX 1
KEYPAD_ROW0 | PA6 | Keypad. Row output
PWR_SW | PA7 | Power latch
R5_U_SW_2 | PA8 | TRx2 UHF LNA | TRX 2
GPS_EN | PA9 | GPS power enable
GPS_RX | PA10 | GPS data input
USB_OTG_FS_DP | PA11 | USB
USB_OTG_FS_DM | PA12 | USB
MIC_MUX | PA13 | Seems to affect mic input
TRX_1_SIG_DETECT | PB0 | TRx1 HW signal detect from AT1846S | TRX 1
TRX_2_SIG_DETECT | PB1 | TRx2 HW signal detect from AT1846S | TRX 2
MICPWR_SW | PB2 | Microphone power
SPI1_SCK | PB3
SPI1_SDO | PB4
SPI1_SDI | PB5
I2C1_CSL | PB6 | AT1846S TRx chips | TRX 1 & 2
I2C1_SDA | PB7 | AT1846S TRx chips | TRX 1 & 2
SPK_MUTE | PB8 | Speaker mute
AUDIO_AMP_EN | PB9 | Audio amplifier power enable
TRACKBALL_UP | PB10 | Trackball
TRACKBALL_DOWN | PB11 | Trackball
V_SPI_CS | PB12 | C6000 I2S CS
SPI2_SCK | PB13
SPI2_MISO | PB14
SPI2_MOSI | PB15
TIME_SLOT_INTER | PC0 | C6000 TS interrupt input
SYS_INTER | PC1 | C6000 SYS interrupt input
RF_TX_INTER | PC2 | C6000 RX_TX interrupt
| PC3 | Unknown input
PA_EN_2 | PC4 | PA stage 1 enable
PA_EN_1 | PC5 | PA stage 2 enable
PA_SEL_SW | PC6 | PA band select
CTC_DCS_PWM | PC7 | GPIO -> Tx for CTCSS ??
BEEP_PWM | PC8 | GPIO -> Amp for beeps ??
R5_U_SW_1 | PC9 | TRx1 UHF LNA | TRX 1
DMR_SPI_CLK | PC13 | C6000 SPI
LCD_D2 | PD0 | LCD out + keypad read
LCD_D3 | PD1 | LCD out + keypad read
KEYPAD_ROW1 | PD2 | Keypad. Row output
KEYPAD_ROW2 | PD3 | Keypad. Row output
LCD_RD | PD4 | LCD display
LCD_WR | PD5 | LCD display
LCD_CS | PD6 | LCD display
SPI_Flash_CS | PD7 | Flash
RX_AUDIO_2_MUX | PD8 | TRx2 AF Output MUX C6000/Amp | TRX 2
RX_AUDIO_1_MUX | PD9 | TRx1 AF Output MUX C6000/Amp | TRX 1
TRX_1_CSS_DET | PD10 | TRx1 HW CSS detect from AT1846S ???
TRX_2_CSS_DET | PD11 | TRx2 HW CSS detect from AT1846S ???
LCD_RS | PD12 | LCD display
LCD_RST | PD13 | LCD display
LCD_D0 | PD14 | LCD out + keypad read
LCD_D1 | PD15 | LCD out + keypad read
LED_GREEN | PE0 | Green LED
LED_RED | PE1 | Red LED
DMR_SPI_CS | PE2 | C6000 SPI
DMR_SPI_MISO | PE3 | C6000 SPI
LCD_BKLIGHT | PE4 | LCD backlight enable
DMR_SPI_MOSI | PE5 | C6000 SPI
C6000_PWD | PE6 | C6000 Power Down
LCD_D4 | PE7 | LCD out + keypad read
LCD_D5 | PE8 | LCD out + keypad read
LCD_D6 | PE9 | LCD out + keypad read
LCD_D7 | PE10 | LCD out + keypad read
PTT | PE11 | PTT internal
PTT_EXTERNAL | PE12 | PTT external ??
BTN_ORANGE | PE13 | Orange button
TRACKBALL_LEFT | PE14 | Trackball
TRACKBALL_RIGHT | PE15 | Trackball